## Profilés
PROFILE | Données générales |  |  | IPE
Type de profilé | Masse | Dimensions |  |  |  |  | Aire | Inertie | Modules de flexion |  | Rayon de giration | Inertie | Modules de flexion |  | Rayon de giration | Aire de cisaillement
| G (kg/ml) | h (mm) | b (mm) | tw (mm) | tf (mm) | r (mm) | S (cm2) | Iy (cm4) | Wely (cm3) | Wply (cm3) | iy (cm) | Iz (cm4) | Welz (cm3) | Wplz (cm3) | iz (cm) | Ayz (cm2) | Azy (cm2)
IPE 80 | 6 | 80 | 46 | 3.8 | 5.2 | 5 | 7.64 | 80.14 | 20.03 | 23.22 | 3.24 | 8.48 | 3.69 | 5.82 | 1.05 | 3.58 | 4.784
IPE 100 | 8.1 | 100 | 55 | 4.1 | 5.7 | 7 | 10.3 | 171 | 34.2 | 39.41 | 4.07 | 15.92 | 5.79 | 9.15 | 1.24 | 5.08 | 6.27
IPE 120 | 10.4 | 120 | 64 | 4.4 | 6.3 | 7 | 13.2 | 317.8 | 52.96 | 60.73 | 4.9 | 27.67 | 8.65 | 13.58 | 1.45 | 6.31 | 8.064
IPE 140 | 12.9 | 140 | 73 | 4.7 | 6.9 | 7 | 16.4 | 541.2 | 77.32 | 88.34 | 5.74 | 44.92 | 12.31 | 19.25 | 1.65 | 7.64 | 10.074
IPE 160 | 15.8 | 160 | 82 | 5 | 7.4 | 9 | 20.1 | 869.3 | 108.7 | 123.9 | 6.58 | 68.31 | 16.66 | 26.1 | 1.84 | 9.66 | 12.136
IPE 180 | 18.8 | 180 | 91 | 5.3 | 8 | 9 | 23.9 | 1317 | 146.3 | 166.4 | 7.42 | 100.9 | 22.16 | 34.6 | 2.05 | 11.25 | 14.56
IPE200 | 22.4 | 200 | 100 | 5.6 | 8.5 | 12 | 28.5 | 1943 | 194.3 | 220.6 | 8.26 | 142.4 | 28.47 | 44.61 | 2.24 | 14 | 17
IPE 220 | 26.2 | 220 | 110 | 5.9 | 9.2 | 12 | 33.4 | 2772 | 252 | 285.4 | 9.11 | 204.9 | 37.25 | 58.11 | 2.48 | 15.88 | 20.24
IPE 240 | 30.7 | 240 | 120 | 6.2 | 9.8 | 15 | 39.12 | 3892 | 324.3 | 366.6 | 9.97 | 283.6 | 47.27 | 73.92 | 2.69 | 19.14 | 23.52
IPE 270 | 36.1 | 270 | 135 | 6.6 | 10.2 | 15 | 45.94 | 5790 | 428.9 | 484 | 11.23 | 419.9 | 62.2 | 96.95 | 3.02 | 22.14 | 27.54
IPE 300 | 42.2 | 300 | 150 | 7.1 | 10.7 | 15 | 53.81 | 8356 | 557.1 | 628.4 | 12.46 | 603.8 | 80.5 | 125.2 | 3.35 | 25.68 | 32.1
IPE 330 | 49.1 | 330 | 160 | 7.5 | 11.5 | 18 | 62.61 | 11770 | 713.1 | 804.3 | 13.71 | 788.1 | 98.52 | 153.7 | 3.55 | 30.81 | 36.8
IPE 360 | 57.1 | 360 | 170 | 8 | 12.7 | 18 | 72.73 | 16270 | 903.6 | 1019 | 14.95 | 1043 | 122.8 | 191.1 | 3.79 | 35.14 | 43.18
IPE 400 | 66.3 | 400 | 180 | 8.6 | 13.5 | 21 | 84.46 | 23130 | 1156 | 1307 | 16.55 | 1318 | 146.4 | 229 | 3.95 | 42.69 | 48.6
IPE 450 | 77.6 | 450 | 190 | 9.4 | 14.6 | 21 | 98.82 | 33740 | 1500 | 1702 | 18.48 | 1676 | 176.4 | 276.4 | 4.12 | 50.85 | 55.48
IPE 500 | 90.7 | 500 | 200 | 10.2 | 16 | 21 | 115.5 | 48200 | 1928 | 2194 | 20.43 | 2142 | 214.2 | 335.9 | 4.31 | 59.87 | 64
IPE 550 | 106 | 550 | 210 | 11.1 | 17.2 | 24 | 134.4 | 67120 | 2441 | 2787 | 22.35 | 2668 | 254.1 | 400.5 | 4.45 | 72.34 | 72.24
IPE 600 | 122 | 600 | 220 | 12 | 19 | 24 | 156 | 92080 | 3069 | 3512 | 24.3 | 3387 | 307.9 | 485.6 | 4.66 | 83.78 | 83.6
IPN 80 | 5.94 | 80 | 42 | 3.9 | 5.9 | 3.9 | 7.58 | 77.8 | 19.5 | 22.8 | 3.2 | 6.29 | 3 | 5 | 0.91 | 3.41 | 4.956
IPN 100 | 8.34 | 100 | 50 | 4.5 | 6.8 | 4.5 | 10.6 | 171 | 34.2 | 39.8 | 4.01 | 12.2 | 4.88 | 8.1 | 1.07 | 4.85 | 6.8
IPN 120 | 11.1 | 120 | 58 | 5.1 | 7.7 | 5.1 | 14.2 | 328 | 54.7 | 63.6 | 4.81 | 21.5 | 7.41 | 12.4 | 1.23 | 6.63 | 8.932
IPN 140 | 14.3 | 140 | 66 | 5.7 | 8.6 | 5.7 | 18.3 | 573 | 81.9 | 95.4 | 5.61 | 35.2 | 10.7 | 17.9 | 1.4 | 8.65 | 11.352
IPN 160 | 17.9 | 160 | 74 | 6.3 | 9.5 | 6.3 | 22.8 | 935 | 117 | 136 | 6.4 | 54.7 | 14.8 | 24.9 | 1.55 | 10.83 | 14.06
IPN 180 | 21.9 | 180 | 82 | 6.9 | 10.4 | 6.9 | 27.9 | 1450 | 161 | 187 | 7.2 | 81.3 | 19.8 | 33.2 | 1.71 | 13.35 | 17.056
IPN 200 | 26.2 | 200 | 90 | 7.5 | 11.3 | 7.5 | 33.4 | 2140 | 214 | 250 | 8 | 117 | 26 | 43.5 | 1.87 | 16.03 | 20.34
IPN 220 | 31.1 | 220 | 98 | 8.1 | 12.2 | 8.1 | 39.5 | 3060 | 278 | 324 | 8.8 | 162 | 33.1 | 55.7 | 2.02 | 19.06 | 23.912
IPN 240 | 36.2 | 240 | 106 | 8.7 | 13.1 | 8.7 | 46.1 | 4250 | 354 | 412 | 9.59 | 221 | 41.7 | 70 | 2.2 | 22.33 | 27.772
IPN 260 | 41.9 | 260 | 113 | 9.4 | 14.1 | 9.4 | 53.3 | 5740 | 442 | 514 | 10.4 | 288 | 51 | 85.9 | 2.32 | 26.08 | 31.866
IPN 280 | 47.9 | 280 | 119 | 10.1 | 15.2 | 10.1 | 61 | 7590 | 542 | 632 | 11.1 | 364 | 61.2 | 103 | 2.45 | 30.18 | 36.176
IPN 300 | 54.2 | 300 | 125 | 10.8 | 16.2 | 10.8 | 69 | 9800 | 653 | 762 | 11.9 | 451 | 72.2 | 121 | 2.56 | 34.58 | 40.5
IPN 320 | 61 | 320 | 131 | 11.5 | 17.3 | 11.5 | 77.7 | 12510 | 782 | 914 | 12.7 | 555 | 84.7 | 143 | 2.67 | 39.26 | 45.326
IPN 340 | 68 | 340 | 137 | 12.2 | 18.3 | 12.2 | 86.7 | 15700 | 923 | 1080 | 13.5 | 674 | 98.4 | 166 | 2.8 | 44.27 | 50.142
IPN 360 | 76.1 | 360 | 143 | 13 | 19.5 | 13 | 97 | 19610 | 1090 | 1276 | 14.2 | 818 | 114 | 194 | 2.9 | 49.95 | 55.77
IPN 380 | 84 | 380 | 149 | 13.7 | 20.5 | 13.7 | 107 | 24010 | 1260 | 1482 | 15 | 975 | 131 | 221 | 3.02 | 55.55 | 61.09
IPN 400 | 92.4 | 400 | 155 | 14.4 | 21.6 | 14.4 | 118 | 29210 | 1460 | 1714 | 15.7 | 1160 | 149 | 253 | 3.13 | 61.69 | 66.96
IPN 450 | 115 | 450 | 170 | 16.2 | 24.3 | 16.2 | 147 | 45850 | 2040 | 2400 | 17.7 | 1730 | 203 | 345 | 3.43 | 77.79 | 82.62
IPN 500 | 141 | 500 | 185 | 18 | 27 | 18 | 179 | 68740 | 2750 | 3240 | 19.6 | 2480 | 268 | 456 | 3.72 | 95.6 | 99.9
IPN 550 | 166 | 550 | 200 | 19 | 30 | 19 | 212 | 99180 | 3610 | 4240 | 21.6 | 3490 | 349 | 592 | 4.02 | 111.3 | 120
HEA 100 | 16.7 | 96 | 100 | 5 | 8 | 12 | 21.24 | 349.2 | 72.76 | 83.01 | 4.06 | 133.8 | 26.76 | 41.14 | 2.51 | 7.56 | 16
HEA 120 | 19.9 | 114 | 120 | 5 | 8 | 12 | 25.34 | 606.2 | 106.3 | 119.5 | 4.89 | 230.9 | 38.48 | 58.85 | 3.02 | 8.46 | 19.2
HEA 140 | 24.7 | 133 | 140 | 5.5 | 8.5 | 12 | 31.42 | 1033 | 155.4 | 173.5 | 5.73 | 389.3 | 55.62 | 84.85 | 3.52 | 10.12 | 23.8
HEA 160 | 30.4 | 152 | 160 | 6 | 9 | 15 | 38.77 | 1673 | 220.1 | 245.1 | 6.57 | 615.6 | 76.95 | 117.6 | 3.98 | 13.21 | 28.8
HEA 180 | 35.5 | 171 | 180 | 6 | 9.5 | 15 | 45.25 | 2510 | 293.6 | 324.9 | 7.45 | 924.6 | 102.7 | 156.5 | 4.52 | 14.47 | 34.2
HEA 200 | 42.3 | 190 | 200 | 6.5 | 10 | 16 | 53.83 | 3692 | 388.6 | 429.5 | 8.28 | 1336 | 133.6 | 203.8 | 4.98 | 18.08 | 40
HEA 220 | 50.5 | 210 | 220 | 7 | 11 | 18 | 64.34 | 5410 | 515.2 | 568.5 | 9.17 | 1955 | 177.7 | 270.6 | 5.51 | 20.67 | 48.4
HEA 240 | 60.3 | 230 | 240 | 7.5 | 12 | 21 | 76.84 | 7763 | 675.1 | 744.6 | 10.05 | 2769 | 230.7 | 351.7 | 6 | 25.18 | 57.6
HEA 260 | 68.2 | 250 | 260 | 7.5 | 12.5 | 24 | 86.82 | 10450 | 836.4 | 919.8 | 10.97 | 3668 | 282.1 | 430.2 | 6.5 | 28.76 | 65
HEA 280 | 76.4 | 270 | 280 | 8 | 13 | 24 | 97.26 | 13670 | 1013 | 1112 | 11.86 | 4763 | 340.2 | 518.1 | 7 | 31.74 | 72.8
HEA 300 | 88.3 | 290 | 300 | 8.5 | 14 | 27 | 112.5 | 18260 | 1260 | 1383 | 12.74 | 6310 | 420.6 | 641.2 | 7.49 | 37.28 | 84
HEA 320 | 97.6 | 310 | 300 | 9 | 15.5 | 27 | 124.4 | 22930 | 1479 | 1628 | 13.58 | 6985 | 465.7 | 709.7 | 7.49 | 41.13 | 93
HEA 340 | 105 | 330 | 300 | 9.5 | 16.5 | 27 | 133.5 | 27690 | 1678 | 1850 | 14.4 | 7436 | 495.7 | 755.9 | 7.46 | 44.95 | 99
HEA 360 | 112 | 350 | 300 | 10 | 17.5 | 27 | 142.8 | 33090 | 1891 | 2088 | 15.22 | 7887 | 525.8 | 802.3 | 7.43 | 48.96 | 105
HEA 400 | 125 | 390 | 300 | 11 | 19 | 27 | 159 | 45070 | 2311 | 2562 | 16.84 | 8564 | 570.9 | 872.9 | 7.34 | 57.33 | 114
HEA 450 | 140 | 440 | 300 | 11.5 | 21 | 27 | 178 | 63720 | 2896 | 3216 | 18.92 | 9465 | 631 | 965.5 | 7.29 | 65.78 | 126
HEA 500 | 155 | 490 | 300 | 12 | 23 | 27 | 197.5 | 86970 | 3550 | 3949 | 20.98 | 10370 | 691.1 | 1059 | 7.24 | 74.72 | 138
HEA 550 | 166 | 540 | 300 | 12.5 | 24 | 27 | 211.8 | 111900 | 4146 | 4622 | 22.99 | 10820 | 721.3 | 1107 | 7.15 | 83.72 | 144
HEA 600 | 178 | 590 | 300 | 13 | 25 | 27 | 226.5 | 141200 | 4787 | 5350 | 24.97 | 11270 | 751.4 | 1156 | 7.05 | 93.21 | 150
HEA 650 | 190 | 640 | 300 | 13.5 | 26 | 27 | 241.6 | 175200 | 5474 | 6136 | 26.93 | 11720 | 781.6 | 1205 | 6.97 | 103.2 | 156
HEA 700 | 204 | 690 | 300 | 14.5 | 27 | 27 | 260.5 | 215300 | 6241 | 7032 | 28.75 | 12180 | 811.9 | 1257 | 6.84 | 117 | 162
HEA 800 | 224 | 790 | 300 | 15 | 28 | 30 | 285.8 | 303400 | 7682 | 8699 | 32.58 | 12640 | 842.6 | 1312 | 6.65 | 138.8 | 168
HEA 900 | 252 | 890 | 300 | 16 | 30 | 30 | 320.5 | 422100 | 9485 | 10810 | 36.29 | 13550 | 903.2 | 1414 | 6.5 | 163.3 | 180
HEA 1000 | 272 | 990 | 300 | 16.5 | 31 | 30 | 346.8 | 553800 | 11190 | 12820 | 39.96 | 14000 | 933.6 | 1470 | 6.35 | 184.6 | 186
HEB 100 | 20.4 | 100 | 100 | 6 | 10 | 12 | 26.04 | 449.5 | 89.91 | 104.2 | 4.16 | 167.3 | 33.45 | 51.42 | 2.53 | 9.04 | 20
HEB 120 | 26.7 | 120 | 120 | 6.5 | 11 | 12 | 34.01 | 864.4 | 144.1 | 165.2 | 5.04 | 317.5 | 52.92 | 80.97 | 3.06 | 10.96 | 26.4
HEB 140 | 33.7 | 140 | 140 | 7 | 12 | 12 | 42.96 | 1509 | 215.6 | 245.4 | 5.93 | 549.7 | 78.52 | 119.8 | 3.58 | 13.08 | 33.6
HEB 160 | 42.6 | 160 | 160 | 8 | 13 | 15 | 54.25 | 2492 | 311.5 | 354 | 6.78 | 889.2 | 111.2 | 170 | 4.05 | 17.59 | 41.6
HEB 180 | 51.2 | 180 | 180 | 8.5 | 14 | 15 | 65.25 | 3831 | 425.7 | 481.4 | 7.65 | 1363 | 151.4 | 231 | 4.57 | 20.24 | 50.4
HEB 200 | 61.3 | 200 | 200 | 9 | 15 | 18 | 78.08 | 5696 | 569.6 | 642.5 | 8.54 | 2003 | 200.3 | 305.8 | 5.07 | 24.83 | 60
HEB 220 | 71.5 | 220 | 220 | 9.5 | 16 | 18 | 91.04 | 8091 | 735.5 | 827 | 9.43 | 2843 | 258.5 | 393.9 | 5.59 | 27.92 | 70.4
HEB 240 | 83.2 | 240 | 240 | 10 | 17 | 21 | 106 | 11260 | 938.3 | 1053 | 10.31 | 3923 | 326.9 | 498.4 | 6.08 | 33.23 | 81.6
HEB 260 | 93 | 260 | 260 | 10 | 17.5 | 24 | 118.4 | 14920 | 1148 | 1283 | 11.22 | 5135 | 395 | 602.2 | 6.58 | 37.59 | 91
HEB 280 | 103 | 280 | 280 | 10.5 | 18 | 24 | 131.4 | 19270 | 1376 | 1534 | 12.11 | 6595 | 471 | 717.6 | 7.09 | 41.09 | 100.8
HEB 300 | 117 | 300 | 300 | 11 | 19 | 27 | 149.1 | 25170 | 1678 | 1869 | 12.99 | 8563 | 570.9 | 870.1 | 7.58 | 47.43 | 114
HEB 320 | 127 | 320 | 300 | 11.5 | 20.5 | 27 | 161.3 | 30820 | 1926 | 2149 | 13.82 | 9239 | 615.9 | 939.1 | 7.57 | 51.77 | 123
HEB 340 | 134 | 340 | 300 | 12 | 21.5 | 27 | 170.9 | 36660 | 2156 | 2408 | 14.65 | 9690 | 646 | 985.7 | 7.53 | 56.09 | 129
HEB 360 | 142 | 360 | 300 | 12.5 | 22.5 | 27 | 180.6 | 43190 | 2400 | 2683 | 15.46 | 10140 | 676.1 | 1032 | 7.49 | 60.6 | 135
HEB 400 | 155 | 400 | 300 | 13.5 | 24 | 27 | 197.8 | 57680 | 2884 | 3232 | 17.08 | 10820 | 721.3 | 1104 | 7.4 | 69.98 | 144
HEB 450 | 171 | 450 | 300 | 14 | 26 | 27 | 218 | 79890 | 3551 | 3982 | 19.14 | 11720 | 781.4 | 1198 | 7.33 | 79.66 | 156
HEB 500 | 187 | 500 | 300 | 14.5 | 28 | 27 | 238.6 | 107200 | 4287 | 4815 | 21.19 | 12620 | 841.6 | 1292 | 7.27 | 89.82 | 168
HEB 550 | 199 | 550 | 300 | 15 | 29 | 27 | 254.1 | 136700 | 4971 | 5591 | 23.2 | 13080 | 871.8 | 1341 | 7.17 | 100.1 | 174
HEB 600 | 212 | 600 | 300 | 15.5 | 30 | 27 | 270 | 171000 | 5701 | 6425 | 25.17 | 13530 | 902 | 1391 | 7.08 | 110.8 | 180
HEB 650 | 225 | 650 | 300 | 16 | 31 | 27 | 286.3 | 210600 | 6480 | 7320 | 27.12 | 13980 | 932.3 | 1441 | 6.99 | 122 | 186
HEB 700 | 241 | 700 | 300 | 17 | 32 | 27 | 306.4 | 256900 | 7340 | 8327 | 28.96 | 14440 | 962.7 | 1495 | 6.87 | 137.1 | 192
HEB 800 | 262 | 800 | 300 | 17.5 | 33 | 30 | 334.2 | 359100 | 8977 | 10230 | 32.78 | 14900 | 993.6 | 1553 | 6.68 | 161.8 | 198
HEB 900 | 291 | 900 | 300 | 18.5 | 35 | 30 | 371.3 | 494100 | 10980 | 12580 | 36.48 | 15820 | 1054 | 1658 | 6.53 | 188.8 | 210
HEB 1000 | 314 | 1000 | 300 | 19 | 36 | 30 | 400 | 644700 | 12890 | 14860 | 40.15 | 16280 | 1085 | 1716 | 6.38 | 212.5 | 216
UPN 80 | 8.65 | 80 | 45 | 6 | 8 | 8 | 11 | 106 | 26.5 | 31.8 | 3.1 | 19.4 | 6.36 | 12.1 | 1.33 | 5.1 | 7.2
UPN 100 | 10.6 | 80 | 45 | 6 | 8 | 8 | 13.5 | 206 | 41.2 | 49 | 3.91 | 29.3 | 8.46 | 16.2 | 1.47 | 6.46 | 7.2
UPN 120 | 13.4 | 120 | 55 | 7 | 9 | 9 | 17 | 364 | 60.7 | 72.6 | 4.62 | 43.2 | 11.1 | 21.2 | 1.59 | 8.8 | 9.9
UPN 140 | 16 | 140 | 60 | 7 | 10 | 10 | 20.4 | 605 | 86.4 | 103 | 5.45 | 62.7 | 14.8 | 28.3 | 1.75 | 10.41 | 12
UPN 160 | 18.8 | 160 | 65 | 7.5 | 10.5 | 10.5 | 24 | 925 | 116 | 138 | 6.21 | 85.3 | 18.3 | 35.2 | 1.89 | 12.6 | 13.65
UPN 180 | 22 | 180 | 70 | 8 | 11 | 11 | 28 | 1350 | 150 | 179 | 6.95 | 114 | 22.4 | 42.9 | 2.02 | 15.09 | 15.4
UPN 200 | 25.3 | 180 | 75 | 8.5 | 11.5 | 11.5 | 32.2 | 1910 | 191 | 228 | 7.7 | 148 | 27 | 51.8 | 2.14 | 17.71 | 17.25
UPN 220 | 29.4 | 220 | 80 | 9 | 12.5 | 12.5 | 37.4 | 2690 | 245 | 292 | 8.48 | 197 | 33.6 | 64.1 | 2.3 | 20.62 | 20
UPN 240 | 33.2 | 240 | 85 | 9.5 | 13 | 13 | 42.3 | 3600 | 300 | 358 | 9.22 | 248 | 39.6 | 75.7 | 2.42 | 23.71 | 22.1
UPN 260 | 37.9 | 260 | 90 | 10 | 14 | 14 | 48.3 | 4820 | 371 | 442 | 9.99 | 317 | 47.7 | 91.6 | 2.56 | 27.12 | 25.2
UPN 280 | 41.8 | 280 | 95 | 10 | 15 | 15 | 53.3 | 6280 | 448 | 532 | 10.9 | 399 | 57.2 | 109 | 2.74 | 29.28 | 28.5
UPN 300 | 46.2 | 300 | 100 | 10 | 16 | 16 | 58.8 | 8030 | 535 | 632 | 11.7 | 495 | 67.8 | 130 | 2.9 | 31.77 | 32
UPN 320 | 59.5 | 320 | 100 | 14 | 17.5 | 17.5 | 75.8 | 10870 | 679 | 826 | 12.1 | 597 | 80.6 | 152 | 2.81 | 47.11 | 35
UPN 350 | 60.6 | 350 | 100 | 14 | 16 | 16 | 77.3 | 12840 | 734 | 918 | 12.9 | 570 | 75 | 143 | 2.72 | 50.84 | 32
UPN 380 | 63.1 | 380 | 102 | 13.5 | 16 | 16 | 80.4 | 15760 | 829 | 1014 | 14 | 615 | 78.7 | 148 | 2.77 | 53.23 | 32.64
UPN 400 | 71.8 | 400 | 110 | 14 | 18 | 18 | 91.5 | 20350 | 1020 | 1240 | 14.9 | 846 | 102 | 190 | 3.04 | 58.55 | 39.6
UAP 80 | 8.38 | 80 | 45 | 5 | 8 | 8 | 10.67 | 107.1 | 26.78 | 31.87 | 3.17 | 21.33 | 7.38 | 13.64 | 1.41 | 4.51 | 7.2
UAP 100 | 10.5 | 100 | 50 | 5.5 | 8.5 | 8.5 | 13.38 | 209.5 | 41.9 | 49.59 | 3.96 | 32.83 | 9.95 | 18.47 | 1.57 | 6.07 | 8.5
UAP 130 | 13.7 | 130 | 55 | 6 | 9.5 | 9.5 | 17.5 | 459.6 | 70.7 | 83.51 | 5.12 | 51.34 | 13.78 | 25.55 | 1.71 | 8.52 | 10.45
UAP 150 | 17.9 | 150 | 65 | 7 | 10.25 | 10.25 | 22.84 | 796.1 | 106.1 | 125.3 | 5.9 | 93.25 | 20.97 | 38.78 | 2.02 | 11.28 | 13.325
UAP 175 | 21.2 | 175 | 70 | 7.5 | 10.75 | 10.75 | 27.06 | 1270 | 145.1 | 171.5 | 6.85 | 126.4 | 25.92 | 47.47 | 2.16 | 13.97 | 15.05
UAP 200 | 25.1 | 200 | 75 | 8 | 11.5 | 11.5 | 31.98 | 1946 | 194.6 | 230.1 | 7.8 | 169.7 | 32.13 | 58.29 | 2.3 | 16.97 | 17.25
UAP 220 | 28.5 | 220 | 80 | 8 | 12.5 | 12.5 | 36.27 | 2710 | 246.4 | 289.9 | 8.64 | 222.3 | 39.68 | 72.56 | 2.48 | 18.83 | 20
UAP 250 | 34.4 | 250 | 85 | 9 | 13.5 | 13.5 | 43.8 | 4136 | 330.9 | 391.8 | 9.72 | 295.4 | 48.87 | 87.65 | 2.6 | 23.89 | 22.95
UAP 300 | 46 | 300 | 100 | 9.5 | 16 | 16 | 58.56 | 8170 | 544.7 | 639.3 | 11.81 | 562.1 | 79.88 | 145.8 | 3.1 | 30.64 | 32
Note on A129: José: Visitez www.joseouin.fr

## Vérification
MODELE

## Dimensionnement
MODELE