## Données
Réservoir MULTBAC
Diamètre intérieur | Hauteur utile | Volume | Section du réservoir
[m] | [m] | [m3] | [m2]
8 | 3
Vanne de sécurité
Type | Diamètre intérieur du tuyau | Section du tuyau
| [mm] | [m2]
VK 63 | 50
Coefficient K | K
[m^1/2.s^-1]

## Q1
dt |  | Temps | Hauteur d'eau dans le réservoir : h(t) | Volume d'eau dans le réservoir : V(t) | Vitesse v2(t) | Débit Q2(t) | Débit Q2(t)
120 | secondes | [s] | [m] | [m3] | [m/s] | [m3/h] | [l/s]